## Feuil1
|  | Chauffe : |  | Marche grâce à : | [6 empty] | Volts |  | Puissance | Boiler |  | Installation |  |  | Dimensions |  |  |  | Altitude
Marque | Modèle | Air | Eau | GO | Conso | Gaz | Conso | Electricité | Conso W | Conso A | 12 | 24 | kWatts | O/N | Litres | Intérieure | Extérieure | Poids | 1 | 2 | 3 | Volume | max | Prix | Autres
Alde | Compact 3020 HE |  | V |  |  | V | 0,25 à 0,46 |  |  | 1 | V |  | 3,3 à 5,5 | V | 8 | V | V | 14 | 310 | 340 | 490 | 5.1646 |  | 1700 | Avec thermoplongeurs élec de 230V pour 3kW
Eberspächer | Airtronic D2 | V |  | V | 0,1 à 0,28 |  |  |  | 8 à 34 |  | V | V | 0,85 à 2,2 |  |  | V | V | 2.7 | 310 | 115 | 122 | 0.43493 | 3500 | 1080 | Débit d'air max 105kg/h / silencieux / apparemment, Eber = ok jusqu'à 5000m aujourd'hui :-)
Eberspächer | Aitronic D3 | V |  | V | 0,11 à 0,38 |  |  |  | 7 à 24 |  | V |  | 0,9 à 3 |  |  | V | V | 4.5 | 371 | 140 | 150 | 0.7791 | 3500 | 1438.3333 | Débit d'air max 150kg/h / silencieux
Eberspächer | Aitronic D4 | V |  | V | 0,11 à 0,51 |  |  |  | 7 à 40 |  | V | V | 0,9 à 4 |  |  | V | V | 4.5 | 371 | 140 | 150 | 0.7791 | 3500 | 1044 | Débit d'air max 185kg/h / silencieux
Eberspächer | Aitronic D4 plus | V |  | V | 0,11 à 0,51 |  |  |  | 7 à 55 |  | V | V | 0,9 à 4 |  |  | V | V | 4.5 | 371 | 140 | 150 | 0.7791 | 3500 | 1022 | Débit d'air max 175kg/h / Plus = compatible avec le biodiesel / silencieux
Eberspächer | Airtronic D5 | V |  | V | 0,2 à 0,66 |  |  |  | 25 à 85 |  | V | V | 1,6 à 5,5 |  |  |  |  | 9.5 | 530 | 170 | 185 | 1.6668 |  | 1265
Eberspächer | Aitrtronic D8 LC | V |  | V | 0,4 à 1,05 |  |  |  | 115 |  | V | V | 3,5 à 8 |  |  |  |  | 14 | 653 | 260 | 250 | 4.2445 |  | 3400
Eberspächer | Hydronic 2 commercial D5S |  | V | V | 0,15 à 0,59 |  |  |  | 5 à 27 |  | V | V | 1,2 à 4,8 |  |  | V | V | 2.4 | 214 | 86 | 139 | 0.25582 | 3500 | 675 | Hydro 2 = moins de conso + petit - de poids. Chauffage cellule + eau chaude + préchauffer le moteur
Eberspächer | Hydronic 2 economy D4S |  | V | V | 0,26 à 0,52 |  |  |  | 12 à 27 |  | V |  | 2,1 à 4,3 |  |  | V | V | 2.4 | 214 | 86 | 139 | 0.25582 | 3500 | 475 | Hydro 2 = moins de conso + petit - de poids. Chauffage cellule + eau chaude + préchauffer le moteur
Eberspächer | Hydronic 2 economy D5S |  | V | V | 0,26 à 0,64 |  |  |  | 12 à 40 |  | V |  | 2,1 à 5,2 |  |  | V | V | 2.4 | 214 | 86 | 139 | 0.25582 | 3500 | 905 | Hydro 2 = moins de conso + petit - de poids. Chauffage cellule + eau chaude + préchauffer le moteur
Eberspächer | Hydronic 2 comfort D5SC |  | V | V | 0,26 à 0,64 |  |  |  | 22 à 50 |  | V |  | 2,1 à 5,2 |  |  |  |  | 2.9 | 262 | 90 | 184 | 0.43387 |  | 880
Eberspächer | Hydronic S3 Economy D4E |  | V | V | 0,53 |  |  |  | 24 à 42 |  | V |  | 1,3 à 4,3 | [5 empty] | 215 | 91 | 144 | 0.28174 |  | 470
Eberspächer | Hydronic S3 Commercial D5L |  | V | V | 0,59 |  |  |  | 32 à 67 |  |  | V | 1,3 à 5 | [5 empty] | 215 | 91 | 144 | 0.28174 |  | 870
Eberspächer | Hydronic S3 Commercial D6L |  | V | V | 0,65 |  |  |  | 37 à 72 |  |  | V | 1,3 à 5,6 | [5 empty] | 215 | 91 | 144 | 0.28174 |  | 900
Eberspächer | Hydronic D4W SC |  | V | V | 0,27 à 0,53 |  |  |  | 23 à 48 |  | V |  | 2,4 à 4,3 |  |  | V | V | 2.9 | 220 | 86 | 160 | 0.30272 | 3500 | 440 | Chauffage cellule + eau chaude + préchauffer le moteur
Eberspächer | Hydronic D5W SC |  | V | V | 0,27 à 0,62 |  |  |  | 23 à 50 |  | V |  | 2,4 à 5 |  |  | V | V | 2.9 | 220 | 86 | 160 | 0.30272 | 3500 | 859 | Chauffage cellule + eau chaude + préchauffer le moteur
Eberspächer | Hydronic M10 |  | V | V | 0,,18 à 1,2 |  |  |  | 35 à 86 |  | V | V | 1,5 à 9,5 |  |  | V | V | 6.2 | 331 | 138 | 174 | 0.7948 | 3500 | 1350 | Chauffage cellule + eau chaude + préchauffer le moteur / kit altitude déjà inclus je crois
Eberspächer | Hydronic M12 |  | V | V | 0,15 à 1,5 |  |  |  | 34 à 132 |  | V | V | 1,2 à 12 |  |  | V | V | 6.2 | 331 | 138 | 174 | 0.7948 | 3500 | 1428 | Chauffage cellule + eau chaude + préchauffer le moteur / kit altitude déjà inclus je crois
Eberspächer | Hydronic M8 biodiesel |  | V | V | 0,18 à 0,9 |  |  |  | 35 à 55 |  | V | V | 1,5 à 8 |  |  | V | V | 6.2 | 331 | 138 | 174 | 0.7948 | 3500 | 1266 | Chauffage cellule + eau chaude + préchauffer le moteur / pas de kit altitude d'office => 500€ de plus
Eberspächer | Hydronic 16 |  | V | V | 2 |  |  |  | 60 |  |  | V | 16 |  |  |  |  | 18 | 600 | 230 | 222 | 3.0636
Eberspächer | Hydronic 24 |  | V | V | 2,9 |  |  |  | 80 |  |  | V | 24 |  |  |  |  | 18 | 600 | 230 | 222 | 3.0636
Eberspächer | Hydronic 30 |  | V | V | 3,65 |  |  |  | 105 |  |  | V | 30 |  |  |  |  | 18 | 600 | 230 | 222 | 3.0636
Eberspächer | Hydronic 35 |  | V | V | 4,2 |  |  |  | 120 |  |  | V | 35 |  |  |  |  | 18 | 600 | 230 | 222 | 3.0636
Propex | HS2000 | V |  |  |  | V | 0,142 |  |  | 1.4 | V | V | 2.1 | [5 empty] | 320 | 100 | 172 | 0.5504 |  | 649 | Butane ou propane (GPL ?)
Propex | HS2000E | V |  |  |  | V | 0,142 | V |  | 1.4 | V |  | 2.1 | [5 empty] | 550 | 110 | 172 | 1.0406 |  | 949 | Marche aussi en 220V
Propex | HS2211 | V |  |  |  | V | 0,16 |  |  | 1.7 | V |  | 2 |  |  |  | V |  | 430 | 157 | 230 | 1.5527 |  | 949
Propex | HS2800 | V |  |  |  | V | 0,225 |  |  | 1.9 | V | V | 3 | [5 empty] | 415 | 120 | 230 | 1.1454 |  | 799
Stoex | DT3000 | V |  | V | [6 empty] | V |  | 3 | [5 empty] | 347 | 124 | 130 | 0.55936 |  | 300
Tempsa |  | V |  | V | [6 empty] | V |  | 5 | [5 empty] | 425 | 140 | 135 | 0.80325 |  | 400
Teplostar | 14TC-10 |  | V | V | 0,54 à 2 |  |  |  | 77 à 132 |  | V | V | 4 à 15,5 |  |  |  |  | 20 | 540 | 275 | 260 | 3.861 |  | 650.8333
Teplostar | 14TC-mini |  | V | V | 0,2 à 1,9 |  |  |  | 74 à 130 |  | V | V | 4 à 14,5 |  |  |  |  | 16 | 440 | 175 | 260 | 2.002 |  | 695.8333
Teplostar | 20TC-D38 |  | V | V | 0,54 à 2,5 |  |  |  | 77 à 210 |  |  | V | 4 à 20 |  |  |  |  | 20 | 494 | 150 | 250 | 1.8525 |  | 880.8333
Teplostar | Binar 5 |  | V | V | 0,6 à 0,7 |  |  |  | 45 |  | V | V | 5 |  |  |  |  | 8 | 450 | 260 | 220 | 2.574 |  | 504.1667
Teplostar | Binar 5S |  | V | V | 0,7 |  |  |  | 42 à 122 |  | V |  | 5 |  |  |  |  | 8 | [5 empty] | 530.8333 | Montage vertical ou horizontal
Teplostar | Planar 14ts |  | V |  | 0,54 à 1,4 |  |  |  | 47 à 110 |  | V |  | 4 à 12 |  |  |  |  | 10 | 540 | 275 | 260 | 3.861 |  | 750 | https://www.autoterm.cz/fr/produits/teplostar-14ts12mini.html
Teplostar | Planar 14ts |  | V |  | 0,54 à 2 |  |  |  | 47 à 132 |  |  | V | 4 à 15 |  |  |  |  | 10 | 540 | 275 | 260 | 3.861 |  | 750 | https://www.autoterm.cz/fr/produits/teplostar-14ts12mini.html
Teplostar | Planar 2D | V |  | V | 0,1 à 0,24 |  |  |  | 10 à 29 |  | V | V | 0,8 à 1,8 |  |  |  |  | 5 | 376 | 140 | 150 | 0.7896 |  | 340
Teplostar | Planar 44D-12 | V |  | V | 0,12 à 0,51 |  |  |  | 10 à 57 |  | V | V | 1 à 4 |  |  |  |  | 6 | 398 | 158 | 57 | 0.35844 |  | 520 | https://www.autoterm.cz/fr/produits/planar-44d-24-nord.html
Teplostar | Planar 4DM | V |  | V | 0,12 à 0,37 |  |  |  | 9 à 42 |  | V | V | 1 à 3 |  |  |  |  | 10 | 398 | 160 | 160 | 1.0189 |  | 360.8333
Teplostar | Planar 8DM | V |  | V | 0,25 à 0,9 |  |  |  | 8 à 90 |  | V | V | 2 à 7,5 |  |  |  |  | 12 | 550 | 208 | 252 | 2.8829 |  | 558.3333 | Pour ce prix, on a tout ce qu'il faut pour l'installer :-) http://heaters4you.com/air-heaters/46-planar-8dm.html
Teplostar | Planar 9D-12 | V |  | V | 0,42 à 1 |  |  |  | 12 à 215 |  | V | V | 3,2 à 8 |  |  |  |  | 15 | 662 | 281 | 212 | 3.9437 |  | 740 | https://www.autoterm.cz/fr/produits/planar-9d-12.html
Truma | Combi 4 | V | V |  |  | V | 0,16 à 0,32 |  |  | 1,4 à 6 | V |  | 4 | V | 10 | V |  | 14 | 510 | 450 | 300 | 6.885 | 2750 | 2200 | Chauffage cellule + eau chaude (indépendants l'un de l'autre). Truma = Prévu pour l'intérieur => très silencieux.
Truma | Combi 4E | V | V |  |  | V | 0,16 à 0,32 | V |  | 1,4 à 6 | V |  | 4 | V | 10 | V |  | 15.1 | 510 | 450 | 300 | 6.885 | 2750 | 2590 | Version E = avec résistances électriques intégrées
Truma | Combi 6 | V | V |  |  | V | 0,16 à 0,48 |  |  | 1,4 à 6 | V |  | 6 | V | 10 | V |  | 14 | 510 | 450 | 300 | 6.885 | 2750 | 2499 | Chauffage cellule + eau chaude (indépendants l'un de l'autre)
Truma | Combi 6E | V | V |  |  | V | 0,16 à 0,48 | V |  | 1,4 à 6 | V |  | 6 | V | 10 | V |  | 15.1 | 510 | 450 | 300 | 6.885 | 2750 | 2650 | Version E = avec résistances électriques intégrées
Truma | Combi D6 | V | V | V | 0,22 à 0,63 |  |  |  |  | 3,9 à 7,8 | V |  | 6 | V | 10 | V |  | 15.8 | 525 | 450 | 300 | 7.0875 | 2750 | 2790 | Chauffage cellule + eau chaude (indépendants l'un de l'autre)
Truma | Combi D6E | V | V | V | 0,22 à 0,63 |  |  | V |  | 3,9 à 7,8 | V |  | 6 | V | 10 | V |  | 16.9 | 525 | 450 | 300 | 7.0875 | 2750 | 2750 | Version E = avec résistances électriques intégrées
Truma | Varioheat comfort | V |  |  |  | V | 0,1 à 0,29 |  |  | 0,65 à 5,4 | V |  | 1,3 à 3,7 |  |  | V |  | 5.5 | 400 | 123 | 284 | 1.3973 | 2750 | 1639
Truma | Varioheat Eco | V |  |  |  | V | 0,1 à 0,22 |  |  | 0,65 à 2,75 | V |  | 1,3 à 2,8 |  |  | V |  | 5.5 | 400 | 123 | 284 | 1.3973 | 2750 | 1452
Webasto | Air top 2000 STC | V |  | V | 0,13 à 0,27 |  |  |  | 14 à 29 |  | V |  | 0,9 à 2 |  |  | V | V | 2.6 | 311 | 120 | 121 | 0.45157 | 2200 | 1732.5 | Silencieux
Webasto | Air top evo 3900 | V |  | V | 0,18 à 0,47 |  |  |  | 15 à 55 |  | V |  | 1,5 à 3,9 |  |  | V | V | 5.9 | 423 | 148 | 162 | 1.0142 | 2200 | 2000 | Silencieux / air top evo => sont sensés gérer l'altitude sans souci
Webasto | Air top evo 5500 | V |  | V | 0,18 à 0.66 |  |  |  | 15 à 130 |  | V |  | 1,5 à 5,5 |  |  | V | V | 5.9 | 423 | 148 | 162 | 1.0142 | 2200 | 2328.3333 | Silencieux / air top evo => sont sensés gérer l'altitude sans souci
Webasto | Air Top Evo 40 | V |  | V | 0,18 à 0,49 |  |  |  | 15 à 55 |  | V |  | 1,5 à 4 |  |  | V | V | 5.9 | 423 | 148 | 162 | 1.0142 | 2200 | 1100
Webasto | Air Top Evo 55 | V |  | V | 0,18 à 0,67 |  |  |  | 15 à 130 |  | V |  | 1,5 à 5,5 |  |  | V | V | 5.9 | 423 | 148 | 162 | 1.0142 | 2200 | 1200
Webasto | Dual Top Evo 6 | V | V | V | 0,19 à 0,66 |  |  |  | 15 à 65 |  | V |  | 1,5 à 6 | V | 11 |  | V | 20 | 530 | 352 | 256 | 4.7759 | 2200 | 1975
Webasto | Dual Top Evo 7 | V | V | V | 0,19 à 0,66 |  |  | V | 15 à 65 |  | V |  | 1,5 à 7.2 | V | 11 |  | V | 21 | 530 | 352 | 256 | 4.7759 | 2200 | 3250
Webasto | Dual Top Evo 8 | V | V | V | 0,19 à 0,66 |  |  | V | 15 à 65 |  | V |  | 1,5 à 8 | V | 11 |  | V | 21 | 530 | 352 | 256 | 4.7759 | 2200 | 2500
Webasto | Hybrid 5 | V | V | V | 0,18 à 0,47 | V | 0,93 | V | 15 à 55 |  | V |  | 1,5 à 3,9 | V | 8 |  | V | 5.9 | 423 | 148 | 162 | 1.0142 | 2200 | 2599.1667 | Air chauffé au GO, eau au gaz
Webasto | Hybrid 7 | V | V | V | 0,18 à 0,66 | V | 0,93 | V | 15 à 130 |  | V |  | 1,5 à 5 | V | 8 |  | V | 5.9 | 423 | 148 | 162 | 1.0142 | 2200 | 3032.5 | Air chauffé au GO, eau au gaz
Webasto | Thermo 90ST |  | V | V | 0,19 à 1,1 |  |  |  | 37 à 90 |  | V | V | 1,8 à 9,1 |  |  |  |  | 4.8 | 355 | 133 | 232 | 1.0954 |  | 1121.6667
Webasto | Thermo Pro50 |  | V | V | 0,63 |  |  |  | 50 |  |  | V | 2,6 à 5,2 |  |  |  |  | 3.2 | 237 | 106 | 193 | 0.48485 |  | 706.6667 | S'installe près du moteur
Webasto | Thermo Pro50 eco |  | V | V | 0,3 à 0,6 |  |  |  | 16 à 34 |  |  | V | 2,5 à 5 |  |  |  |  | 2.1 | 218 | 91 | 144 | 0.28567 |  | 900 | Durée de vie 3000h
Webasto | Thermo Pro 90 | (v) | V | V | 0,15 à 1,1 |  |  |  | 37 à 90 |  | V | V | 1,8 à 9,1 |  |  |  | V | 4.9 | 355 | 131 | 232 | 1.0789 | 3500 | 1300
Webasto | Thermo Top Pro 120 |  | V | V | 1.37 |  |  |  | 80 |  | V | V | 12 |  |  |  |  | 11 | 470 | 200 | 200 | 1.88 | 3500 | 2200
Webasto | Thermo Top Pro 150 |  | V | V | 1.45 |  |  |  | 100 |  | V | V | 15 |  |  |  |  | 11 | 470 | 200 | 200 | 1.88 | 3500 | 2400
Webasto | Thermo Top Evo 4 |  | V | V | 0,55 |  |  |  | 18 à 26 |  | V |  | 2,5 à 4,2 |  |  |  |  | 2.4 | 218 | 91 | 147 | 0.29162 |  | 506.6667
Webasto | Thermo Top Evo 5 |  | V | V | 0,65 |  |  |  | 22 à 32 |  | V |  | 2,6 à 5,2 |  |  |  |  | 2.4 | 218 | 91 | 147 | 0.29162 |  | 597.5
Mikuni | MYH16 | V |  | V | [6 empty] | V | V | 1.9 | [5 empty] | 350 | 123 | 137 | 0.58979 |  | 1040
Mikuni | MY30 | V |  | V | [6 empty] | V | V | 3.5 | [5 empty] | 426 | 145 | 172 | 1.0624 |  | 1440.4
Mikuni | MX40 |  | V | V | 0,43 à 0,86 |  |  |  | 30 à 55 |  | V | V | 4.8 |  |  |  |  | 4.5 | 274 | 175 | 195 | 0.93502 |  | 1305.2
Mikuni | MX60 |  | V | V | 0,43 à 0,86 |  |  |  | 49 à 56 |  | V | V | 3,5 ou 7 |  |  |  |  | 7.5 | 384 | 178 | 200 | 1.367 |  | 1658.8
Mikuni | MX100 |  | V | V | 1.5 |  |  |  | 120 |  | V | V | 11.6 |  |  |  |  | 15 | 564 | 286 | 259 | 4.1778
Entific | 2.4 | V |  |  |  | V | [6 empty] | 2 |  |  |  |  | 4.6 | 155 | 155 | 395 | 0.94899 |  |  | Produit aussi un peu d'élec (4W :-) https://www.entiffic.com
Entific | Air | V |  | V | 0,2 | [5 empty] | V |  | 2 |  |  |  |  | 4.6 | 390 | 153 | 182 | 1.086 |  |  | Besoin de 10A pour démarrer, juste quelques secondes, puis plus rien !?
Kalori | Compact EVO2 FAI |  | V | [5 empty] | 100 |  | V |  | 5.2 |  |  |  |  | 2.5
MV Heating | Hydro 5M |  | V | V | 0,27 à 0,62 |  |  |  | 10 à 37 |  | V | V | 2,4 à 5 |  |  | V |  | 4.8 | 223 | 86 | 176 | 0.33753 |  | 750
MV Heating | Hydro 9M |  | V | V | 0,19 à 1,1 |  |  |  | 37 à 83 |  | V | V | 1,8 à 9,1 |  |  | V |  | 4.8 | 315 | 135 | 225 | 0.95681 |  | 1140
MV Heating | Airo 2m | V |  | V | 0,12 à 0,24 |  |  |  | 14 à 29 |  | V | V | 2 |  |  | V |  | 2.6 | 323 | 120 | 121 | 0.469 |  | 840
MV Heating | Airo 5m | V |  | V | 0,19 à 0,6 |  |  |  | 15 à 90 |  | V | V | 5 |  |  | V |  | 5.9 | 425 | 148 | 162 | 1.019 |  | 1329.6
MV Heating | Airo 2 boost M | V |  | V | 0,1 à 0,28 |  |  |  | 7 à 20 |  |  |  | 2.2 |  |  | V |  | 2.7 | 310 | 130 | 115 | 0.46345 |  | 900
MV Heating | Airo 4 boost M | V |  | V | 0,11 à 0,51 |  |  |  | 8 à 40 |  |  |  | 4 |  |  | V |  | 4.5 | 376 | 140 | 155 | 0.81592 |  | 1020
Kalori | Kelec EVO1 | V | [5 empty] | V | 100 |  | V | V | 0,85 à 1,7
Kalori | Kelec EVO2 E | V | [5 empty] | V | 100 |  | V | V | 0,85 à 2,2
Kalori | Kelec EVO2 | V | [5 empty] | V | 100 |  | V | V | 0,85 à 2,2
Kalori | Alizé 2 |  | V | [5 empty] | 70 |  | V | V | 3.4 |  |  |  |  | 2
Kalori | Super K |  | V | [5 empty] | 100 |  | V | V | 7.6
Kalori | Falkon |  | V | [5 empty] | 360 |  | V | V | 14.6 |  |  |  |  | 7.7
Kalori | Kinox |  | V | [5 empty] | 180 |  |  |  | 10 |  |  |  |  | 5.2